## ЛСР по форме №4
СОГЛАСОВАНО: | [6 empty] | УТВЕРЖДАЮ:
Глава муниципального образования
Шаталовского сельского поселения
Починковского района Смоленской области
______________ | [6 empty] | ____________ Е.А.Зыкова
" _____ " ________________ 2020 г. | [6 empty] | "_____ " ______________2020 г.
д.Васьково Шаталовского сельского поселения Починковского района Смоленской области
(наименование стройки)
ЛОКАЛЬНЫЙ СМЕТНЫЙ РАСЧЕТ
(локальная смета)
на | приобретение и монтаж детского игрового оборудования в д.Васьково Починковского района Смоленской области
(наименование работ и затрат, наименование объекта)
Основание:
| Сметная стоимость строительных работ _______________________________________________________________________________________________ |  | ___________________________934,500 |  | тыс. руб.
| Сметная трудоемкость _______________________________________________________________________________________________ |  | _______________________________________________________________________________________________114,35 |  | чел.час
Составлен(а) в текущих (прогнозных) ценах по состоянию на 4 квартал 2019 года
№ пп | Шифр и номер позиции норматива | Наименование работ и затрат, единица измерения | Количество | Стоимость единицы, руб. |  | Общая стоимость, руб. |  |  | Затраты труда рабочих, чел.-ч, не занятых обслуживанием машин
|  |  |  | всего | эксплуата- ции машин | Всего | оплаты труда | эксплуата- ция машин
|  |  |  | оплаты труда | в т.ч. оплаты труда |  |  | в т.ч. оплаты труда | на единицу | всего
1 | 2 | 3 | 4 | 5 | 6 | 7 | 8 | 9 | 10 | 11
1 | ТЕР01-02-058-02 Приказ Минстроя России от 13.03.15 №171/пр | Копание ям вручную без креплений для стоек и столбов: без откосов глубиной до 0,7 м, группа грунтов 2 (100 м3 грунта) ИНДЕКС К ПОЗИЦИИ(справочно): 1 Пересчет в текущие цены 4 квартала 2019 года СМР=7,51 НР (49,78 руб.): 80% от ФОТ (62,23 руб.) СП (23,8 руб.): 45%*0.85 от ФОТ (62,23 руб.) | 0.035 | 1778 1778 |  | 62.23 | 62.23 |  | 280 | 9.8
2 | ТЕР06-01-001-01 Приказ Минстроя России от 13.03.15 №171/пр | Бетонирование стоек (100 м3 бетона, бутобетона и железобетона в деле) 5 029,58 = 54 144,62 - 102 x 481,52 ИНДЕКС К ПОЗИЦИИ(справочно): 1 Пересчет в текущие цены 4 квартала 2019 года СМР=7,51 НР (36,28 руб.): 105% от ФОТ (34,55 руб.) СП (19,09 руб.): 65%*0.85 от ФОТ (34,55 руб.) | 0.025 | 5029,58 1143 | 1586,13 238,68 | 125.74 | 28.58 | 39,65 5,97 | 180 | 4.5
3 | ТССЦ-401-0066 Приказ Минстроя России от 13.03.15 №171/пр | Бетон тяжелый, крупность заполнителя 20 мм, класс В15 (М200) (м3) ИНДЕКС К ПОЗИЦИИ(справочно): 1 Пересчет в текущие цены 4 квартала 2019 года СМР=7,51 | 2.55 | 615.22 |  | 1568.81
4 | ТЕР01-02-061-01 Приказ Минстроя России от 13.03.15 №171/пр | Подсыпка землей (100 м3 грунта) ИНДЕКС К ПОЗИЦИИ(справочно): 1 Пересчет в текущие цены 4 квартала 2019 года СМР=7,51 НР (4,32 руб.): 80% от ФОТ (5,4 руб.) СП (2,07 руб.): 45%*0.85 от ФОТ (5,4 руб.) | 0.01 | 539,85 539,85 |  | 5.4 | 5.4 |  | 88.5 | 0.89
5 | ТЕР07-05-030-11 Приказ Минстроя России от 13.03.15 №171/пр | Установка мелких конструкций (МАФ) - прим. (100 шт. сборных конструкций) ИНДЕКС К ПОЗИЦИИ(справочно): 1 Пересчет в текущие цены 4 квартала 2019 года СМР=7,51 НР (352,04 руб.): 155% от ФОТ (227,12 руб.) СП (193,05 руб.): 100%*0.85 от ФОТ (227,12 руб.) | 0.24 | 2773,63 904,57 | 271,4 41,77 | 665.67 | 217.1 | 65,14 10,02 | 122.57 | 29.42
6 | прайс | Детский игровой комплекс «Счастье» (компл.) ИНДЕКС К ПОЗИЦИИ(справочно): 1 Пересчет в текущие цены 4 квартала 2019 года СМР=7,51 | 1 | 32822,9 290000/7,51/1,2*1,02 |  | 32822.9
7 | прайс | Качели «Балансир» (компл.) ИНДЕКС К ПОЗИЦИИ(справочно): 1 Пересчет в текущие цены 4 квартала 2019 года СМР=7,51 | 1 | 1471,37 13000/7,51/1,2*1,02 |  | 1471.37
8 | прайс | Качели «Балансир Лошадки» (компл.) ИНДЕКС К ПОЗИЦИИ(справочно): 1 Пересчет в текущие цены 4 квартала 2019 года СМР=7,51 | 1 | 2490,01 22000/7,51/1,2*1,02 |  | 2490.01
9 | прайс | Карусель 4-х местная без пола (компл.) ИНДЕКС К ПОЗИЦИИ(справочно): 1 Пересчет в текущие цены 4 квартала 2019 года СМР=7,51 | 1 | 2376,83 21000/7,51/1,2*1,02 |  | 2376.83
10 | прайс | Качели двухсекционные - 1 (компл.) ИНДЕКС К ПОЗИЦИИ(справочно): 1 Пересчет в текущие цены 4 квартала 2019 года СМР=7,51 | 1 | 1584,55 14000/7,51/1,2*1,02 |  | 1584.55
11 | прайс | Качели двухсекционные - 2 (компл.) ИНДЕКС К ПОЗИЦИИ(справочно): 1 Пересчет в текущие цены 4 квартала 2019 года СМР=7,51 | 1 | 2263,65 20000/7,51/1,2*1,02 |  | 2263.65
12 | прайс | Игровая форма «Паук» (компл.) ИНДЕКС К ПОЗИЦИИ(справочно): 1 Пересчет в текущие цены 4 квартала 2019 года СМР=7,51 | 1 | 3565,25 31500/7,51/1,2*1,02 |  | 3565.25
13 | прайс | Игровая форма «Кораблик» (компл.) ИНДЕКС К ПОЗИЦИИ(справочно): 1 Пересчет в текущие цены 4 квартала 2019 года СМР=7,51 | 1 | 4187,75 37000/7,51/1,2*1,02 |  | 4187.75
14 | прайс | Песочница с крышкой и навесом (компл.) ИНДЕКС К ПОЗИЦИИ(справочно): 1 Пересчет в текущие цены 4 квартала 2019 года СМР=7,51 | 2 | 2263,65 20000/7,51/1,2*1,02 |  | 4527.3
15 | прайс | Домик для детской площадки (компл.) ИНДЕКС К ПОЗИЦИИ(справочно): 1 Пересчет в текущие цены 4 квартала 2019 года СМР=7,51 | 1 | 3135,15 27700/7,51/1,2*1,02 |  | 3135.15
16 | прайс | Качалка на пружине «Джип» (компл.) ИНДЕКС К ПОЗИЦИИ(справочно): 1 Пересчет в текущие цены 4 квартала 2019 года СМР=7,51 | 1 | 3169,11 28000/7,51/1,2*1,02 |  | 3169.11
17 | прайс | Качалка на пружине «Мотоцикл» (компл.) ИНДЕКС К ПОЗИЦИИ(справочно): 1 Пересчет в текущие цены 4 квартала 2019 года СМР=7,51 | 1 | 1924,1 17000/7,51/1,2*1,02 |  | 1924.1
18 | прайс | Качалка на пружине «Осьминог» (компл.) ИНДЕКС К ПОЗИЦИИ(справочно): 1 Пересчет в текущие цены 4 квартала 2019 года СМР=7,51 | 1 | 2037,28 18000/7,51/1,2*1,02 |  | 2037.28
19 | прайс | Столик детский со скамейками (компл.) ИНДЕКС К ПОЗИЦИИ(справочно): 1 Пересчет в текущие цены 4 квартала 2019 года СМР=7,51 | 1 | 1584,55 14000/7,51/1,2*1,02 |  | 1584.55
20 | прайс | Информационный стенд (компл.) ИНДЕКС К ПОЗИЦИИ(справочно): 1 Пересчет в текущие цены 4 квартала 2019 года СМР=7,51 | 1 | 1810,92 16000/7,51/1,2*1,02 |  | 1810.92
21 | прайс | Скамейка со спинкой с поручнями (компл.) ИНДЕКС К ПОЗИЦИИ(справочно): 1 Пересчет в текущие цены 4 квартала 2019 года СМР=7,51 | 4 | 679,09 6000/7,51/1,2*1,02 |  | 2716.36
22 | прайс | Малый мусорный контейнер (урна) (компл.) ИНДЕКС К ПОЗИЦИИ(справочно): 1 Пересчет в текущие цены 4 квартала 2019 года СМР=7,51 | 4 | 254,66 2250/7,51/1,2*1,02 |  | 1018.64
23 | ТЕР09-08-001-01 Приказ Минстроя России от 13.03.15 №171/пр | Установка металлических столбов высотой до 4 м: с погружением в бетонное основание (100 столбов) ИНДЕКС К ПОЗИЦИИ(справочно): 1 Пересчет в текущие цены 4 квартала 2019 года СМР=7,51 НР (305,37 руб.): 90% от ФОТ (339,3 руб.) СП (245,14 руб.): 85%*0.85 от ФОТ (339,3 руб.) | 0.66 | 3906,53 247,34 | 3442,86 266,76 | 2578.31 | 163.24 | 2272,29 176,06 | 35.64 | 23.52
24 | ТССЦ-401-0066 Приказ Минстроя России от 13.03.15 №171/пр | Бетон тяжелый, крупность заполнителя 20 мм, класс В15 (М200) (м3) ИНДЕКС К ПОЗИЦИИ(справочно): 1 Пересчет в текущие цены 4 квартала 2019 года СМР=7,51 | 0.937 | 615.22 |  | 576.46
25 | прайс | Столб ограждения высотой 1,2м (шт.) ИНДЕКС К ПОЗИЦИИ(справочно): 1 Пересчет в текущие цены 4 квартала 2019 года СМР=7,51 | 66 | 38,48 340/7,51/1,2*1,02 |  | 2539.68
26 | ТЕР09-08-002-05 Приказ Минстроя России от 13.03.15 №171/пр | Устройство заграждений из готовых металлических решетчатых панелей: высотой до 2 м (10 панелей) ИНДЕКС К ПОЗИЦИИ(справочно): 1 Пересчет в текущие цены 4 квартала 2019 года СМР=7,51 НР (326,61 руб.): 90% от ФОТ (362,9 руб.) СП (262,2 руб.): 85%*0.85 от ФОТ (362,9 руб.) | 6.5 | 72,04 49,34 | 22,7 6,49 | 468.26 | 320.71 | 147,55 42,19 | 7.11 | 46.22
27 | прайс | Ограждение газонное. Длиной 2000мм, высотой 470мм (секция) ИНДЕКС К ПОЗИЦИИ(справочно): 1 Пересчет в текущие цены 4 квартала 2019 года СМР=7,51 | 65 | 316,91 2800/7,51/1,2*1,02 |  | 20599.15
Итого прямые затраты по смете в базисных ценах | [5 empty] | 101875.43 | 797.26 | 2524,63 234,24 |  | 114.35
Накладные расходы | [5 empty] | 1074.4
Сметная прибыль | [5 empty] | 745.35
Справочно, в базисных ценах:
Материалы | [5 empty] | 98553.54
Машины и механизмы | [5 empty] | 2524.63
ФОТ | [5 empty] | 1031.5
Накладные расходы | [5 empty] | 1074.4
Сметная прибыль | [5 empty] | 745.35
Итоги по смете:
Итого | [5 empty] | 103695.18 |  |  |  | 114.35
Всего с учетом "Пересчет в текущие цены 4 квартала 2019 года СМР=7,51" | [5 empty] | 778750 |  |  |  | 114.35
НДС 20% | [5 empty] | 155750
ВСЕГО по смете | [5 empty] | 934500 |  |  |  | 114.35
Составил: ___________________________
(должность, подпись, расшифровка)
Проверил: ___________________________
(должность, подпись, расшифровка)